## BOM_主板_Schematic1_2024-04-10
No. | Quantity | Comment | Designator | Footprint | Value | Manufacturer Part | Manufacturer | Supplier Part | Supplier
1 | 2 | 10uF | C4,C14 | C0603 | 10uF | CL10A106MQ8NNNC | SAMSUNG(三星) | C1691 | LCSC
2 | 1 | 100nF | C5 | C0603 | 100nF | CC0603KRX7R9BB104 | YAGEO(国巨) | C14663 | LCSC
3 | 1 | 220uF | C6 | C1206 | 220uF | GRM31CR60J227ME11L | muRata(村田) | C412252 | LCSC
4 | 1 | 100uF | C7 | CAP-SMD_L1.6-W0.8 | 100uF | F980J107MMAAXE | Kyocera AVX | C1955164 | LCSC
5 | 4 | 12pF | C8,C9,C10,C11 | C0603 | 12pF | CC0603JRNPO9BN120 | YAGEO(国巨) | C107034 | LCSC
6 | 2 | 2.2uF | C12,C13 | C0603 | 2.2uF | CL10A225KO8NNNC | SAMSUNG(三星) | C23630 | LCSC
7 | 1 | TF-01A | CARD2 | TF-SMD_TF-02 |  | TF-01A | Yuandi(元迪) | C2889258 | LCSC
8 | 1 | 1N4007 | D1 | SMA_L4.3-W2.5-LS5.0-RD |  | 1N4007 | TWGMC(台湾迪嘉) | C727081 | LCSC
9 | 1 | BSMD0805-010-15V | F3 | F0805 |  | BSMD0805-010-15V | BHFUSE(佰宏) | C883099 | LCSC
10 | 1 | PZ254-2-03-Z-8.5 | H2 | HDR-TH_6P-P2.54-V-M-R2-C3-S2.54 |  | PZ254-2-03-Z-8.5 | HCTL(华灿天禄) | C2894964 | LCSC
11 | 2 | 2.54-2*15P双排针 | H3,H4 | HDR-TH_30P-P2.54-V-M-R2-C15-S2.54 |  | 2.54-2*15P双排针 | BOOMELE(博穆精密) | C56496 | LCSC
12 | 2 | 10uH | L1,L2 | L0603 | 10uH | AHW1608FE100KTF | APV(爱普微) | C6808014 | LCSC
13 | 1 | NCD0805R1 | LED1 | LED0805-R-RD |  | NCD0805R1 | 国星光电 | C84256 | LCSC
14 | 2 | NCD0603G1 | LED2,LED5 | LED0603-RD |  | NCD0603G1 | 国星光电 | C84267 | LCSC
15 | 1 | NCD0603B1 | LED3 | LED0603-RD |  | NCD0603B1 | 国星光电 | C84266 | LCSC
16 | 1 | 19-213/Y2C-CQ2R2L/3T(CY) | LED4 | LED0603-RD-YELLOW |  | 19-213/Y2C-CQ2R2L/3T(CY) | EVERLIGHT(亿光) | C72038 | LCSC
17 | 1 | 2.54-2*10P弯简牛 | P1 | IDC-TH_20P-L33.0-W13.8-H-M-R2-C10-P2.54-S2.54-TR |  | 2.54-2*10P弯简牛 | BOOMELE(博穆精密) | C9144 | LCSC
18 | 10 | 10kΩ | R1,R2,R3,R4,R5,R6,R7,R8,R9,R10 | R0603 | 10kΩ | FRC0603J103TS | FOJAN(富捷) | C2930027 | LCSC
19 | 1 | TS-1101-C-W | SW1 | SW-SMD_L6.0-W3.3-LS8.0 |  | TS-1101-C-W | XKB Connectivity(中国星坤) | C318938 | LCSC
20 | 1 | STM32F407VET6 | U3 | LQFP-100_L14.0-W14.0-P0.50-LS16.0-BL |  | STM32F407VET6 | ST(意法半导体) | C28730 | LCSC
21 | 1 | IP5306 | U4 | ESOP-8_L4.9-W3.9-P1.27-LS6.0-BL-EP |  | IP5306 | INJOINIC(英集芯) | C181692 | LCSC
22 | 1 | AMS1117-3.3 | U5 | SOT-223-3_L6.5-W3.5-P3.05-LS7.0 |  | AMS1117-3.3 | TWGMC(台湾迪嘉) | C5250992 | LCSC
23 | 1 | TYPE-C-31-M-12 | USBC1 | USB-C_SMD-TYPE-C-31-M-12 |  | TYPE-C-31-M-12 | 韩国韩荣 | C165948 | LCSC
24 | 1 | 32.768kHz | X1 | FC-12M_L2.0-W1.2 | 32.768kHz | X1A0000610006 | EPSON(爱普生) | C99009 | LCSC
25 | 1 | 8MHz | X2 | CRYSTAL-SMD_L11.5-W4.8-LS12.7 | 8MHz | X49SM8MSD2SC | YXC(扬兴晶振) | C12674 | LCSC
26 | 1 | 摄像头 | U8 | HDR-TH_18P-P2.54-V-F-R2-C9-S2.54 |  | 摄像头 | ZHOURI(洲日) | C5116486 | LCSC
27 | 2 | FH-00002 | U10,U11 | HDR-TH_30P-P2.54-V-F-R2-C15-S2.54 |  | FH-00002 | Liansheng(连盛) | C2685203 | LCSC
28 | 5 | 100nF | C17,C18,C19,C20,C21 | C0603 | 100nF | CC0603KRX7R9BB104 | YAGEO(国巨) | C14663 | LCSC
29 | 2 | PESD3V3L1BA-N | D1,D2 | SOD-323_L1.8-W1.3-LS2.5-BI |  | PESD3V3L1BA-N | BORN(伯恩半导体) | C316020 | LCSC
30 | 1 | 显示器 | H3 | HDR-TH_34P-P2.54-V-F-R2-C17-S2.54 |  | 显示器 | CONNFLY | C92264 | LCSC
31 | 4 | 10kΩ | R12,R13,R14,R15 | R0603 | 10kΩ | RC0603FR-0710KL | YAGEO(国巨) | C98220 | LCSC
32 | 2 | 1kΩ | R16,R17 | R0603 | 1kΩ | RC0603FR-071KL | YAGEO(国巨) | C22548 | LCSC
33 | 2 | 4.7kΩ | R18,R19 | R0603 | 4.7kΩ | 0603WAJ0472T5E | UNI-ROYAL(厚声) | C25999 | LCSC
34 | 1 | EC11L1525G01 | SW2 | SW-TH_ALPS_EC11L1525G01 |  | EC11L1525G01 | ALPSALPINE(阿尔卑斯阿尔派) | C2991196 | LCSC
35 | 2 | TS129CJ | SW5,SW6 | SW-TH_4P-L12.0-W12.0-P5.00-LS12.5 |  | TS129CJ | SHOU HAN(首韩) | C557631 | LCSC
36 | 2 | FH-00002 | U10,U11 | HDR-TH_30P-P2.54-V-F-R2-C15-S2.54 |  | FH-00002 | Liansheng(连盛) | C2685203 | LCSC